## Sheet1
马冲口院区嵌入式养老环境优化（空调）项目清单
| 名称 | 规格 | 单位 | 数量 | 品牌 | 单价（元） | 合价（元） | 备注
一 | 设备部分
1 | 全直流变频室外机 | SWJ-615W | 台 | 1
2 | 全直流变频室外机 | SWJ-680W | 台 | 1
3 | 全直流变频室外机 | SWJ-785W | 台 | 1
4 | 全直流变频室外机 | SWJ-850W | 台 | 1
5 | 全直流变频室外机 | SWJ-1010W | 台 | 1
6 | 全直流变频室外机 | SWJ-1170W | 台 | 1
7 | 变频风管式室内机 | SNJ-D22 | 台 | 20
8 | 变频风管式室内机 | SNJ-D25 | 台 | 10
9 | 变频风管式室内机 | SNJ-D28 | 台 | 4
10 | 变频风管式室内机 | SNJ-D32 | 台 | 12
11 | 变频风管式室内机 | SNJ-D36 | 台 | 7
12 | 变频风管式室内机 | SNJ-D40 | 台 | 3
13 | 变频风管式室内机 | SNJ-D45 | 台 | 1
14 | 变频风管式室内机 | SNJ-D50 | 台 | 10
15 | 变频风管式室内机 | SNJ-D56 | 台 | 1
16 | 变频风管式室内机 | SNJ-D63 | 台 | 2
17 | 变频风管式室内机 | SNJ-D71 | 台 | 4
18 | 变频风管式室内机 | SNJ-D90 | 台 | 1
19 | 变频风管式室内机 | SNJ-D112 | 台 | 5
20 | 变频风管式室内机 | SNJ-D125 | 台 | 2
21 | 变频风管式室内机 | SNJ-D140 | 台 | 15
22 | 风管机 | FGJ-120 | 台 | 23
A | 小计 | [5 empty] | 0
二 | 设备配件
1 | 分歧管 | FQZHN-01C | 个 | 38
2 | 分歧管 | FQZHN-02C | 个 | 15
3 | 分歧管 | FQZHN-03C | 个 | 34
4 | 分歧管 | FQZHN-04C | 个 | 4
5 | 线控器 |  | 个 | 120
B | 小计 | [5 empty] | 0
三 | 风系统
| 双层百叶送风口 | 400*200 | 个 | 10
1 | 双层百叶送风口 | 550*140 | 个 | 48 |  |  |  | 工程塑料
2 | 双层百叶送风口 | 700*140 | 个 | 70 |  |  |  | 工程塑料
3 | 双层百叶送风口 | 750*105 | 个 | 8 |  |  |  | 工程塑料
4 | 双层百叶送风口 | 900*140 | 个 | 28 |  |  |  | 工程塑料
5 | 侧送风口 | 1300*150 | 个 | 2 |  |  |  | 工程塑料
6 | 单层百叶回风口 | 580*200 | 个 | 50 |  |  |  | 工程塑料
7 | 单层百叶回风口 | 700*200 | 个 | 19 |  |  |  | 铝合金喷塑+可开带滤网
8 | 单层百叶回风口 | 750*105 | 个 | 4 |  |  |  | 铝合金喷塑+可开带滤网
9 | 单层百叶回风口 | 800*200 | 个 | 6 |  |  |  | 铝合金喷塑+可开带滤网
10 | 单层百叶回风口 | 1000*140 | 个 | 45
11 | 单层百叶回风口 | 1100*250 | 个 | 23
12 | 单层百叶回风口 | 1200*250 | 个 | 6
13 | 单层百叶回风口 | 1250*320 | 个 | 12
14 | 镀锌风管 | 0.5mm | 平方 | 656
15 | 镀锌风管 | 0.75mm | 平方 | 533
16 | 20mm厚B1橡塑保温 |  | 平方 | 1189 |  |  |  | B1级橡塑保温板
17 | 软接 |  | m2 | 388
C | 小计 | [5 empty] | 0
四 | 氟系统
1 | 无磷铜管 | φ6.35*0.6 | m | 244 |  |  |  | R410冷媒管
2 | 无磷铜管 | φ9.52*0.6 | m | 499 |  |  |  | R410冷媒管
3 | 无磷铜管 | φ12.7*0.8 | m | 277 |  |  |  | R410冷媒管
4 | 无磷铜管 | φ15.88*0.8 | m | 485 |  |  |  | R410冷媒管
5 | 无磷铜管 | φ19.05*1.0 | m | 205 |  |  |  | R410冷媒管
6 | 无磷铜管 | φ22.23*1.0 | m | 63 |  |  |  | R410冷媒管
7 | 无磷铜管 | φ28.6*1.0 | m | 82 |  |  |  | R410冷媒管
8 | 无磷铜管 | φ31.8*1.2 | m | 161 |  |  |  | R410冷媒管
9 | 无磷铜管 | φ38.1*1.3 | m | 49 |  |  |  | R410冷媒管
10 | 铜管保温管 | φ6.35*2.0 | m | 244 |  |  |  | B1级橡塑保温板
11 | 铜管保温管 | φ9.5*2.0 | m | 499 |  |  |  | B1级橡塑保温板
12 | 铜管保温管 | φ12.7*2.0 | m | 277 |  |  |  | B1级橡塑保温板
13 | 铜管保温管 | φ15.9*2.0 | m | 485 |  |  |  | B1级橡塑保温板
14 | 铜管保温管 | φ19.1*2.0 | m | 205 |  |  |  | B1级橡塑保温板
15 | 铜管保温管 | φ22.2*2.0 | m | 63 |  |  |  | B1级橡塑保温板
16 | 铜管保温管 | φ28.6*2.0 | m | 82 |  |  |  | B1级橡塑保温板
17 | 铜管保温管 | φ31.8*2.0 | m | 161 |  |  |  | B1级橡塑保温板
18 | 铜管保温管 | φ38.1*2.0 | m | 49 |  |  |  | B1级橡塑保温板
19 | 5P铜管（含保温） | 含：铜管、信号线、电源线 | m | 395
20 | 3P铜管（含保温） | 含：铜管、信号线、电源线 | m | 16
21 | 1.5P-2P铜管（含保温） | 含：铜管、信号线、电源线 | m | 760
22 | PVC排水管 | DN20 | m | 768
23 | PVC排水管保温 | DN20 | m | 768
24 | R410冷媒 | R410冷媒 | kg | 132
25 | 铜管弯头，直接 | 铜质 | 项 | 1
26 | 角钢、吊架等辅材费 |  | 项 | 1
D | 小计 | [5 empty] | 0
五 | 配电系统（1-9楼）
1 | 屏蔽信号线 | RVVP2*0.75 | m | 2010
2 | 铜芯线缆 | WDZN-BYJ-4mm2 | m | 4760
3 | 铜芯线缆 | WDZN-BYJ-6mm2 | m | 6360
4 | 铜芯线缆 | WDZB-YJV-4×16+1×10mm2 | m | 206
5 | 铜芯线缆 | WDZB-YJV-4×25+1×16mm2 | m | 84
6 | 铜芯线缆 | WDZB-YJV-4×35+1×16mm2 | m | 48
7 | 铜芯线缆 | WDZB-YJV-4×70+1×35mm2 | m | 9
8 | 铜芯线缆 | WDZB-YJV-4×120+1×70mm2 | m | 65
9 | 铜芯线缆 | WDZB-YJV-4×150+1×70mm2 | m | 109
10 | 电力电缆头 | WDZB-YJV-4×16+1×10mm2 | 套 | 12
11 | 电力电缆头 | WDZB-YJV-4×25+1×16mm2 | 套 | 4
12 | 电力电缆头 | WDZB-YJV-4×35+1×16mm2 | 套 | 8
13 | 电力电缆头 | WDZB-YJV-4×120+1×70mm2 | 套 | 2
14 | 电力电缆头 | WDZB-YJV-4×150+1×70mm2 | 套 | 4
15 | 配电箱（含内部元器件） | 宽高厚（600*800*250）mm | 个 | 5
16 | 镀锌钢管 | SC80 | m | 290
17 | 屏蔽信号线管 | PC16 | m | 2010
18 | 空调穿线线管 | PC25 | m | 2386
19 | 空调插座 | 220V16A | 个 | 107
E | 小计 | [5 empty] | 0
六 | 吊顶拆除、恢复及设备拆除
1 | 设备基础C25 | 混凝土强度等级 ：C25 | m3 | 4.4
2 | 石膏板吊顶拆除 | 1.拆除的基层类型：纸面石膏板 2.龙骨及饰面种类：装配式轻钢龙骨，饰面为乳胶漆 | m2 | 1560
3 | 原有天棚乳胶漆及腻子铲除 | 铲除部位名称：天棚乳胶漆及腻子 | m2 | 2380
4 | 9.5mm厚无甲醛纸面石膏板吊顶 | 9.5mm厚无甲醛纸面石膏板吊顶(含辅材） | m2 | 1560
5 | 天棚乳胶漆 | 油漆品种、刷漆遍数：内墙乳胶漆，一底两面，颜色综合考虑 | m2 | 2380
6 | 原有风机盘管拆除 | 综合型号 | 台 | 139 |  |  |  | 1层、2层
7 | 镀锌风管拆除 | 综合型号 | m2 | 680 |  |  |  | 1层、2层
8 | 镀锌钢管拆除 | 综合型号 | m | 378 |  |  |  | 1层、2层
9 | 无缝钢管拆除 | 综合型号 | m | 187 |  |  |  | 1层、2层、
F | 小计 | [5 empty] | 0
备注：报价含材料费、运输费、人工费、管理费、税金等所有费用，采购人不再支付任何费用。